## 汇总表
智能建造专业集群虚拟仿真实训基地（西楼）建设项目环境改造清单汇总表
序号 | 单位工程名称 | 单位 | 金额（元）
1 | 土建部分 | 项
2 | 安装工程 | 项
3 | 智能化 | 项
总计
填报说明： 1.汇总表各单位工程的金额应与附表对应工程合计金额一致； 2.汇总表总计金额应与本项目分项报价表中环境改造总金额一致。 3.图纸中包含的内容不管乙方在投标时是否已报价，在实际实施中该项取消或减少的，应视作变更扣减合同价格。 4.对报价清单中未列出或未说明的，而乙方为使设施设备能够按技术要求长期正常有效运行所需的货物（包括：软件、设备、服务、附件、材料等），已包含在合同价内。 5.实施过程中，投标设备规格、型号、参数更新换代，市场上已经采购不到，乙方须将原中标设备一对一替换为新设备并同时向甲方申请更新，更新设备的规格、型号、参数配置不低于原设备，更新设备后的价格不得高于原设备的合同价格。

## 附表1-土建部分价格组成明细表
智能建造专业集群虚拟仿真实训基地（西楼）建设项目土建部分价格组成明细表
序号 | 项目名称 | 项目特征 | 计量单位 | 工程数量 | 全费用综合单价 | 合价 | 备注
拆除工程
1 | 混凝土构件拆除 | 原地面切缝；拆除原地面水磨石面层及砼垫层及找平层；拆除垃圾集中堆放到招标人指定地点后外运；外运运距及垃圾处置投标人自行考虑；垃圾外运及处置必须符合主管部门建设工程扬尘防治实施细则要求 | m2 | 93.12
2 | 混凝土构件拆除 | 静力切割现浇板板洞800*800，板厚150mm内；拆除垃圾集中堆放到招标人指定地点后外运；外运运距及垃圾处置投标人自行考虑；垃圾外运及处置必须符合主管部门建设工程扬尘防治实施细则要求 | 块 | 1
3 | 砖砌体拆除 | 拆除原二层隔墙含二次结构；拆除垃圾集中堆放到招标人指定地点后外运；外运运距及垃圾处置投标人自行考虑；垃圾外运及处置必须符合主管部门建设工程扬尘防治实施细则要求 | m3 | 28.123
4 | 砖砌体拆除 | 开门洞及侧向修补抹灰及外墙涂料；拆除垃圾集中堆放到招标人指定地点后外运；外运运距及垃圾处置投标人自行考虑；垃圾外运及处置必须符合主管部门建设工程扬尘防治实施细则要求 | m2 | 14.56
土(石)方工程
5 | 挖基坑土方 | 土质类别综合考虑；基坑；原始地坪高度投标人自行踏勘，基底标高详见施工图；挖出土方堆放于工地现场或发包人指定地点，堆放点适当堆高并做好裸土覆盖工作；含人工修边坡；土方开挖方式、运输方式等由投标人踏勘现场后自行考虑；符合主管部门建设工程扬尘防治实施细则要求 | m3 | 97.576
6 | 回填方 | 基坑回填土：素土夯填，压实系数详见设计要求；利用场内土方回填，含场内运输；挖运回填方式投标人自行考虑；符合主管部门建设工程扬尘防治实施细则要求 | m3 | 67.89
7 | 余方弃置 | 余土外运；运距及垃圾处置投标人自行考虑；垃圾外运及处置必须符合主管部门建设工程扬尘防治实施细则要求 | m3 | 29.686
砌筑工程
8 | 填充墙 | A5.0砂加气砼砌块；Mb5.0砂浆砌筑 | m3 | 10.897
混凝土及钢筋混凝土工程
9 | 垫层 | 商品砼C15 | m3 | 3.2
10 | 独立基础 | C30商品砼 | m3 | 15.872
11 | 矩形柱 | 商品砼C30 | m3 | 2.7
12 | 其他构件 | 柱脚：50厚C40无收缩细石混凝土座浆 | m3 | 0.18
13 | 平板 | 组合板：商品砼C30 | m3 | 28.38
14 | 圈梁 | C25商品砼门框槛 | m3 | 0.168
15 | 构造柱 | C25商品砼 | m3 | 1.336
16 | 构造柱 | 门边框：C25商品砼 | m3 | 0.248
17 | 过梁 | C25商品砼 | m3 | 0.988
18 | 现浇构件钢筋 | HRB400直径6mm | t | 0.2
19 | 现浇构件钢筋 | HRB400直径8mm | t | 2.123
20 | 现浇构件钢筋 | HRB400直径10mm | t | 0.349
21 | 现浇构件钢筋 | HRB400直径12mm | t | 0.866
22 | 现浇构件钢筋 | HRB400直径20mm | t | 0.455
23 | 现浇构件钢筋 | 植筋：Φ62 | 根 | 60
24 | 螺栓 | 预埋螺栓：M30；制作及安装 | t | 0.527
25 | 预埋铁件 | 预埋铁件制作安装 | t | 0.046
金属结构工程
26 | 实腹钢柱 | 型钢含连接板及加劲板；Q355B；抛丸除锈，除锈等级达到Sa2.5级；工作内容含制作、油漆、运输、安装，包括现场除锈并补刷防锈等一切工序，现场除锈等级达到St3级,并达到35至55μm的粗糙度；油漆采用两道环氧富锌底涂料涂层干膜厚度70μm、一道环氧云铁中间涂料60μm；两道环氧聚氨酯面层涂料涂层干膜厚度70μm；其他满足要求 | t | 9.783
27 | 钢梁 | 型钢含连接板及加劲板；Q355B；抛丸除锈，除锈等级达到Sa2.5级；工作内容含制作、油漆、运输、安装，包括现场除锈并补刷防锈等一切工序，现场除锈等级达到St3级,并达到35至55μm的粗糙度；油漆采用两道环氧富锌底涂料涂层干膜厚度70μm、一道环氧云铁中间涂料60μm；两道环氧聚氨酯面层涂料涂层干膜厚度70μm；其他满足要求 | t | 19.68
28 | 钢支撑、钢拉条 | 型钢含局部支撑钢板；Q235B；抛丸除锈，除锈等级达到Sa2.5级；工作内容含制作、油漆、运输、安装，包括现场除锈并补刷防锈等一切工序，现场除锈等级达到St3级,并达到35至55μm的粗糙度；油漆采用两道环氧富锌底涂料涂层干膜厚度70μm、一道环氧云铁中间涂料60μm；两道环氧聚氨酯面层涂料涂层干膜厚度70μm；其他满足要求 | t | 0.313
29 | 钢梯 | 钢梯：含踏步板、梯梁、平台板、加劲板；Q355B；抛丸除锈，除锈等级达到Sa2.5级；工作内容含制作、油漆、运输、安装，包括现场除锈并补刷防锈等一切工序，现场除锈等级达到St3级,并达到35至55μm的粗糙度；油漆采用两道环氧富锌底涂料涂层干膜厚度70μm、一道环氧云铁中间涂料60μm；两道环氧聚氨酯面层涂料涂层干膜厚度70μm；其他满足要求 | t | 1.705
30 | 金属构件刷防火涂料 | 钢柱：耐火极限不小于2.5h | ㎡ | 141.043
31 | 金属构件刷防火涂料 | 钢梁含斜撑及支承板：耐火极限不小于1.5h | ㎡ | 584.337
32 | 金属构件刷防火涂料 | 楼梯：耐火极限不小于1.0h | ㎡ | 49.777
33 | 螺栓 | M16化学锚栓 | 个 | 8
34 | 螺栓 | 10.9级M16高强螺栓；含配套螺母；螺栓长度综合考虑 | 套 | 211
35 | 螺栓 | 10.9级M20高强螺栓；含配套螺母；螺栓长度综合考虑 | 套 | 322
36 | 钢板楼板 | 钢筋桁架楼承板：YXB48-200-600(B)；1.2厚镀锌板，双面镀锌含量120g/m2；含1.5mm封口板、φ16焊钉布置方式满足图纸要求，含在综合单价内，不单独计量 | ㎡ | 291
楼地面装饰工程
37 | 垫层 | 地面恢复：100厚碎石垫层 | m3 | 9.248
38 | 垫层 | 200厚C20商品砼垫层；随捣随抹 | m3 | 18.496
39 | 塑料板地面 | 地面：原建筑地坪清扫干净；刷素水泥浆一道；30厚干硬性水泥砂浆找平；地板专用消音垫；阻燃PVC地板 | ㎡ | 256.65
40 | 竹、木（复合）地板 | 地面：原建筑复合地板地坪清扫干净；刷素水泥浆一道；30厚干硬性水泥砂浆找平；地板专用消音垫；阻燃实木复合地板 | ㎡ | 113.61
41 | 竹、木（复合）地板 | 楼面：原建筑复合地板地坪清扫干净；刷素水泥浆一道；30厚干硬性水泥砂浆找平；地板专用消音垫；阻燃实木复合地板 | ㎡ | 363.07
42 | 石材楼地面 | 门槛：30厚干硬性水泥砂浆粘贴20厚灰色花岗岩面层含磨边 | ㎡ | 3.511
43 | 石材楼梯面层 | 30厚干硬性水泥砂浆粘贴20厚灰色花岗岩楼梯面层；含踏步侧向磨边、防滑条；每个踏步三条防滑条 | ㎡ | 20.018
44 | 金属踢脚线 | 9厚阻燃板基基层；60高黑钛不锈钢成品踢脚线 | m | 381
墙、柱面装饰与隔断、幕墙工程
45 | 墙面涂膜防水 | 外墙：1.5mm聚合物水泥防水涂料一布四涂 | ㎡ | 30.76
46 | 墙面一般抹灰 | 排烟机外墙：界面剂一道；9厚1：3水泥砂浆底；5厚聚合物砂浆面；满布玻纤网一道 | ㎡ | 30.76
47 | 墙面一般抹灰 | 排烟机内墙：界面剂一道；8厚1：1：6混合砂浆底；满布玻纤网一道 | ㎡ | 106.645
48 | 其他隔断 | 12mm石膏板面+75轻钢龙骨+12mm石膏板面；内嵌50mm厚岩棉容重100kg/m3 | m2 | 384.46
49 | 其他隔断 | 75附墙轻钢龙骨+12mm石膏板面；内嵌50mm厚岩棉容重100kg/m3；做法见图纸 | m2 | 114.93
50 | 墙面装饰板 | 3mmn成品免漆直纹橡木饰面+12厚玻镁板+75轻钢龙骨+12厚玻镁板+3mmn成品免漆直纹橡木饰面；做法见图纸 | ㎡ | 22.88
51 | 墙面装饰板 | 50附墙轻钢龙骨+12厚玻镁板+3mmn成品免漆直纹橡木饰面；做法见图纸 | ㎡ | 204.93
52 | 灯带（槽） | 墙面回光灯槽：做法见设计文件含加固木龙骨灯; 石膏板面干壁自攻丝防锈处理,板缝嵌缝石膏；刮腻子二遍磨平；封闭底涂料一道；白色无机涂料二遍 | m | 84.2
天棚抹灰
53 | 吊顶天棚 | Φ8吊筋吊杆间距不大于1000；专用装配U型轻钢龙骨；9.5厚石膏板面层；局部加强12厚玻镁板和木龙骨做法见设计文件 | ㎡ | 408.81
54 | 格栅吊顶 | Φ8吊筋吊杆间距不大于1000；专用装配U型轻钢龙骨；60X85MM灰色铝方通；局部加强12厚玻镁板和木龙骨做法见设计文件 | ㎡ | 299.25
55 | 装饰网加架吊顶 | Φ8吊筋吊杆间距不大于1000；专用装配U型轻钢龙骨；灯光软膜；局部加强12厚玻镁板和木龙骨做法见设计文件 | ㎡ | 12.24
56 | 采光天棚 | Φ8吊筋吊杆间距不大于1000；专用装配U型轻钢龙骨；浸塑网片50X50MM；局部加强12厚玻镁板和木龙骨做法见设计文件 | ㎡ | 14
57 | 灯带（槽） | 天棚回光灯槽：做法见设计文件含加固木龙骨灯；石膏板面干壁自攻丝防锈处理,板缝嵌缝石膏；刮腻子二遍磨平；封闭底涂料一道；白色无机涂料二遍 | m | 21.246
58 | 送风口、回风 口 | 筒灯加固龙骨 | 个 | 62
59 | 灯带（槽） | 灯带展开宽度200：做法见设计文件含加固木龙骨灯；石膏板面干壁自攻丝防锈处理,板缝嵌缝石膏；刮腻子二遍磨平；封闭底涂料一道；白色无机涂料二遍 | m | 51.75
油漆、涂料、裱糊工程
60 | 天棚喷刷涂料 | 原建筑顶板：清扫干净,刷水泥浆一道；刮腻子二遍磨平；喷灰色无机涂料二道,封底漆一道(干燥后再做面涂) | ㎡ | 447.27
61 | 天棚喷刷涂料 | 石膏板面层：干壁自攻丝防锈处理,板缝嵌缝石膏,满贴贴网格布刮腻子；刮腻子二遍磨平；封闭底涂料一道；白色无机涂料二遍 | ㎡ | 287.03
62 | 墙面喷刷涂料 | 外墙：外墙专用腻子两道；外墙白色弹性涂料一底一中两面 | ㎡ | 30.76
63 | 墙面喷刷涂料 | 内墙：刮腻子二遍磨平；封闭底涂料一道；白色无机涂料二遍 | ㎡ | 547.88
64 | 墙面喷刷涂料 | 石膏板内墙：干壁自攻丝防锈处理,板缝嵌缝石膏,满贴贴网格布刮腻子；刮腻子二遍磨平；封闭底涂料一道；白色无机涂料二遍 | ㎡ | 1179.835
门窗工程
65 | 金属（塑钢）门 | 铝合金平开门；型材同原建筑，型材壁厚不得小于2.2；玻璃采用6+12+6中空钢化玻璃；工作内容含制作、安装、五金、侧向打胶等所有工序 | ㎡ | 3.3
66 | 钢质防火门 | 甲级防火门；品牌同原建筑；工作内容含制作、安装、五金、侧向打胶、灌浆等所有工序 | ㎡ | 3.3
67 | 钢质防火门 | 乙级防火门；品牌同原建筑；工作内容含制作、安装、五金、侧向打胶、灌浆等所有工序 | ㎡ | 7.6
68 | 钢质防火门 | 原有门增加消防救援窗提示标识 | 樘 | 3
69 | 木质门带套 | 隐形门：成品木饰面门含门套、不锈钢单开折手锁、门吸、铰链等所有五金 | ㎡ | 31.9
70 | 玻璃隔断 | 成品带框玻璃隔断含隔断上平开门：钛合金型材壁厚不得小于1.8MM；8+8定制玻璃隔断含门 | ㎡ | 87.29
71 | 金属（塑钢、断桥）窗 | 铝合金推拉窗；型材同原建筑，型材壁厚不得小于1.8；玻璃采用6+12+6中空钢化玻璃；工作内容含制作、安装、五金、侧向打胶等所有工序 | ㎡ | 13.92
72 | 金属百叶窗 | 型材及百叶厚度同原建筑；工作内容含制作、安装、五金、侧向打胶等所有工序 | ㎡ | 1.6
其他装饰工程
73 | 金属扶手、栏杆、 栏板 | 楼梯栏杆含临空做法详见设计文件 | m | 38
74 | 金属扶手、栏杆、 栏板 | 阻挡栏杆；做法见设计文件 | m | 5.83
合 计
1 | 脚手架 | 投标人结合现场实际情况及设计文件，自行考虑完成该项目所需的所有脚手架 | 项 | 1
2 | 垂直运输 | 投标人结构现场实际情况及设计文件自行考虑垂直运输及机械进退场费用 | 项 | 1
3 | 基础 | 垫层 | m2 | 6.4
4 | 基础 | 独立基础 | m2 | 34.56
5 | 矩形柱 | 柱脚 | m2 | 14.4
6 | 构造柱 | 构造柱 | m2 | 13.36
7 | 构造柱 | 门边框 | m2 | 4.96
8 | 圈梁 | 砼翻边 | m2 | 1.68
9 | 过梁 |  | m2 | 9.88
合 计

## 附表2-安装工程价格组成明细表
智能建造专业集群虚拟仿真实训基地（西楼）建设项目安装工程价格组成明细表
序号 | 项目名称 | 项目特征 | 计量单位 | 工程数量 | 全费用综合单价 | 合价 | 品牌 | 备注
强电
1 | 配电箱 | 配电箱AL; GXL-I; 落地安装; 槽钢基础; 详见设计; | 台 | 1
2 | 配电箱 | 配电箱AL1; PZ30(M); 挂墙安装; 详见设计; | 台 | 1
3 | 配电箱 | 配电箱AL2; GXL-II(M); 挂墙安装; 详见设计; | 台 | 1
4 | 配电箱 | 配电箱ATE; GXL-II(M); 挂墙安装; 详见设计; | 台 | 1
5 | 配电箱 | 配电箱AT-PY; GXL-II(M); 挂墙安装; 详见设计; | 台 | 1
6 | 桥架 | 托盘式桥架; 100*100; 热镀锌; | m | 28.8
7 | 桥架 | 防火槽式桥架（中间设隔板）; 100*100; 热镀锌; | m | 67.7
8 | 铁构件制安 | 型钢支吊架制安; | Kg | 97
9 | 配管 | 热镀锌钢管; SC20; 砖、混结构暗配,含开槽及修补; | m | 7.6
10 | 配管 | 热镀锌钢管; SC50; 砖、混结构暗配,含开槽及修补; | m | 210
11 | 配管 | 热镀锌钢管; SC80; 砖、混结构暗配,含开槽及修补; | m | 3
12 | 配管 | 热镀锌钢管; SC100; 砖、混结构暗配,含开槽及修补; | m | 50
13 | 配管 | 热镀锌钢管; SC32; 砖、混结构明配; | m | 9.6
14 | 配管 | 热镀锌钢管; SC50; 砖、混结构明配; | m | 5
15 | 配管 | 热镀锌钢管; SC100; 砖、混结构明配; | m | 5
16 | 配管 | 紧定管; JDG20*1.6; 砖、混结构暗配,含开槽及修补; | m | 16.9
17 | 配线 | 管内穿线; WDZN-BYJ-2.5mm2; | m | 60.8
18 | 电力电缆 | 电力电缆; WDZ-YJY-4*50+1*25mm2; | m | 29.1
19 | 电力电缆 | 电力电缆; WDZ-YJY-5*35mm2; | m | 16.2
20 | 电力电缆 | 电力电缆; WDZN-YJY-3*2.5mm2; | m | 96.1
21 | 电力电缆 | 电力电缆; WDZN-YJY-4*6mm2; | m | 11.4
22 | 电力电缆 | 电力电缆; YJV-4*95+1*50mm2; | m | 54.3
23 | 电力电缆 | 电力电缆; NG-A-5*6mm2; | m | 105.6
24 | 电力电缆 | 电力电缆; NG-A-5*10mm2; | m | 221
25 | 电力电缆 | 电力电缆; NG-A-3*2.5mm2; | m | 8.2
26 | 小电器 | 无端子外部接线4-6mm2; | 个 | 4
27 | 小电器 | 无端子外部接线2.5mm2; | 个 | 18
28 | 电力电缆头 | 户内干包式电力电缆头35mm2以下; | 个 | 2
29 | 电力电缆头 | 户内干包式电力电缆头120mm2以下; | 个 | 4
30 | 电力电缆头 | 矿物电缆头3*2.5mm2; | 个 | 2
31 | 电力电缆头 | 矿物电缆头5*6mm2; | 个 | 4
32 | 电力电缆头 | 矿物电缆头5*10mm2; | 个 | 4
33 | 荧光灯 | 单管荧光灯; | 套 | 1
34 | 照明开关 | 单联单控开关; 暗装; | 个 | 1
35 | 控制箱 | 电动挡烟垂壁控制箱; | 台 | 2
36 | 接线盒 | 金属接线盒; 暗装; | 个 | 1
37 | 接线盒 | 金属开关盒; 暗装; | 个 | 1
装修电气
38 | 配电箱 | 配电箱AL1; PZ30(M); 挂墙安装; 详见设计; | 台 | 1
39 | 配电箱 | 配电箱AL2; GXL-II(M); 挂墙安装; 详见设计; | 台 | 1
40 | 配电箱 | 配电箱AK; GXL-I; 防水型; 落地安装; 槽钢基础; 详见设计; | 台 | 1
41 | 桥架 | 强电槽式桥架; 100*100; 热镀锌; | m | 75.1
42 | 铁构件制安 | 型钢支吊架制安; | Kg | 550.5
43 | 配管 | 热镀锌钢管; SC32; 砖、混结构暗配,含开槽及修补; | m | 3
44 | 配管 | 热镀锌钢管; SC50; 砖、混结构暗配,含开槽及修补; | m | 3
45 | 配管 | 热镀锌钢管; SC80; 砖、混结构暗配,含开槽及修补; | m | 30
46 | 配管 | 热镀锌钢管; SC32; 砖、混结构明配; | m | 17.4
47 | 配管 | 热镀锌钢管; SC50; 砖、混结构明配; | m | 3
48 | 配管 | 热镀锌钢管; SC80; 砖、混结构明配; | m | 5
49 | 配管 | 紧定管; JDG20*1.6; 砖、混结构暗配,含开槽及修补; | m | 178.9
50 | 配管 | 紧定管; JDG25*1.6; 砖、混结构暗配,含开槽及修补; | m | 105.5
51 | 配管 | 紧定管; JDG20*1.6; 吊顶内明配; | m | 694.7
52 | 配管 | 紧定管; JDG25*1.6; 吊顶内明配; | m | 244.7
53 | 配管 | 金属软管; DN20; 配套软接头; | m | 80
54 | 配线 | 管内穿线; WDZ-BYJ-2.5mm2; | m | 2742.7
55 | 配线 | 管内穿线; WDZ-BYJ-4mm2; | m | 1107.6
56 | 配线 | 线槽配线; WDZ-BYJ-2.5mm2; | m | 1004.7
57 | 配线 | 线槽配线; WDZ-BYJ-4mm2; | m | 661.8
58 | 电力电缆 | 电力电缆; WDZ-YJY-4*50+1*25mm2; | m | 36.9
59 | 电力电缆 | 电力电缆; WDZ-YJY-5*6mm2; | m | 48.6
60 | 电力电缆 | 电力电缆; WDZ-YJY-5*25mm2; | m | 21.3
61 | 小电器 | 无端子外部接线4-6mm2; | 个 | 72
62 | 小电器 | 无端子外部接线2.5mm2; | 个 | 87
63 | 电力电缆头 | 户内干包式电力电缆头35mm2以下; | 个 | 2
64 | 电力电缆头 | 户内干包式电力电缆头120mm2以下; | 个 | 2
65 | 装饰灯 | LED筒灯; 10W; | 套 | 70
66 | 装饰灯 | LED线形灯; 12W/50宽X20高; | m | 51.7
67 | 装饰灯 | 方通用灯; 40W/1200长X100宽; | 套 | 50
68 | 装饰灯 | 吸顶灯; 9W; | 套 | 17
69 | 照明开关 | 单联单控开关; 暗装; | 个 | 18
70 | 照明开关 | 双联单控开关; 暗装; | 个 | 5
71 | 照明开关 | 三联单控开关; 暗装; | 个 | 3
72 | 照明开关 | 四联单控开关; 暗装; | 个 | 3
73 | 插座 | 二三孔带安全门双联暗插座; 10A; 暗装; | 个 | 127
74 | 接线盒 | 金属接线盒; 暗装; | 个 | 139
75 | 接线盒 | 金属开关盒; 暗装; | 个 | 156
应急照明
76 | 配电箱 | A型应急照明配电箱; JAE; 挂墙安装; 详见设计; | 台 | 1
77 | 配管 | 紧定管; JDG20*1.6; 砖、混结构暗配,含开槽及修补; | m | 201.3
78 | 配线 | 管内穿线; WDZN-RYJS-2*1.5mm2; | m | 16.5
79 | 配线 | 管内穿线; WDZN-RYJS-2*2.5mm2; | m | 192.9
80 | 配线 | 线槽配线; WDZN-RYJS-2*1.5mm2; | m | 8.2
81 | 小电器 | 无端子外部接线2.5mm2; | 个 | 6
82 | 装饰灯 | 多信息复合标志灯（双面）（自带蓄电池）; 36V,1WxLED; 吊装; | 套 | 4
83 | 装饰灯 | 多信息复合标志灯（向前）（自带蓄电池）; 36V,1WxLED; 吊装; | 套 | 2
84 | 装饰灯 | 楼层指示灯（自带蓄电池）; 36V,1WxLED; 吊装; | 套 | 1
85 | 装饰灯 | 安全出口灯（自带蓄电池）; 36V,1WxLED; 壁装; | 套 | 3
86 | 装饰灯 | 应急照明灯（自带蓄电池）; 36V,6WxLED; 壁装; | 套 | 11
87 | 装饰灯 | 疏散出口灯（自带蓄电池）; 36V,1WxLED; 壁装; | 套 | 3
88 | 装饰灯 | 疏散指示灯（单向）（自带蓄电池）; 36V,1WxLED; 壁装; | 套 | 6
89 | 配管 | 金属软管; DN20; 配套软接头; | m | 30
90 | 接线盒 | 金属接线盒; 暗装; | 个 | 30
91 | 配电箱 | 应急照明系统调试; | 台 | 1
火灾报警
92 | 桥架 | 火灾自动报警槽式防火桥架（中间加隔板）; 300*100; 热镀锌; | m | 26.4
93 | 铁构件制安 | 型钢支吊架制安; | Kg | 30
94 | 配管 | 紧定管; JDG20*1.6; 砖、混结构暗配,含开槽及修补; | m | 611.4
95 | 配管 | 紧定管; JDG25*1.6; 砖、混结构暗配,含开槽及修补; | m | 33.7
96 | 配线 | 管内穿线; WDZN-BYJ-1.5mm2; | m | 168.5
97 | 配线 | 管内穿线; WDZN-BYJ-2.5mm2; | m | 192.6
98 | 配线 | 管内穿线; WDZN-RYJS-2*1.5mm2; | m | 527.9
99 | 配线 | 线槽配线; WDZN-BYJ-2.5mm2; | m | 32
100 | 配线 | 线槽配线; WDZN-RYJS-2*1.5mm2; | m | 49.2
101 | 接线箱 | 接线端子箱; 含端子接线; | 个 | 1
102 | 点型探测器 | 感烟探测器; | 个 | 32
103 | 按钮 | 手动报警按钮（带电话插孔）; | 个 | 8
104 | 消防广播（扬声器） | 消防广播; 吸顶; | 个 | 6
105 | 声光报警器 | 声光报警器; | 个 | 4
106 | 按钮 | 消火栓按钮; | 个 | 5
107 | 模块（模块箱） | 短路隔离器; | 个 | 4
108 | 模块（模块箱） | 输入输出模块; | 个 | 15
109 | 消防报警电话插孔（电话） | 消防电话; | 个 | 1
110 | 模块（模块箱） | 模块箱; | 个 | 1
111 | 接线盒 | 金属接线盒; 暗装; | 个 | 57
112 | 自动报警系统装置调试 | 自动报警系统装置调试; 包干; 含广播喇叭及音箱,通信分机及插孔; | 项 | 1
消火栓
113 | 消火栓钢管 | 热浸镀锌钢管DN65; 沟槽卡箍连接，含沟槽卡箍配件; 管路试压、冲洗; | m | 20
114 | 管道刷油 | 管道刷樟丹二道，红色调和漆二道; | ㎡ | 4.3
115 | 管道支吊架 | 管道支架制作安装; | KG | 10
116 | 金属结构刷油 | 支架除轻锈; 樟丹二道、灰色调和漆二道 | kg | 10
117 | 室内消火栓 | 消火栓箱采用铁壳铝合金门框玻璃门,箱内设置SN65消火栓一只,DN65衬胶水龙带25米一条,QZ19直流水枪一支,消火栓箱均配消防卷盘; 配备手提式5kg装药量磷酸铵盐干粉灭火器2具; 详见设计; | 套 | 2
118 | 低压焊接阀门 | 对夹蝶阀; DN65; 配法兰、防腐螺栓; | 个 | 2
119 | 套管 | 过墙过楼板钢套管制作、安装DN100mm以内; | 个 | 1
通风
120 | 风扇 | 排气扇; 参考型号：BPT12-34A; 270m3/h，150Pa，47W; 详见设计; | 台 | 4
121 | 风扇 | 排气扇; 参考型号：BPT10-23A; 150m3/h，100Pa，40W; 详见设计; | 台 | 6
122 | 碳钢通风 管道 | 镀锌钢板矩形风管周长0.8米及以下; 钢板厚度0.5mm; 活动及防晃支吊托架制安; 其它详见设计; | ㎡ | 30
123 | 柔性软风管 | 柔性软风管安装无保温套管直径150mm以内; | m | 11
124 | 碳钢阀门 | 防火阀FD; 120*200; | 个 | 1
125 | 碳钢阀门 | 防火阀FD; 160*200; | 个 | 1
126 | 碳钢风口、散 流器、百叶窗 | 防雨百叶风口; 200*250; | 个 | 3
127 | 金属壳体 | 风机、风阀用型钢支架、吊架制安; | kg | 33
128 | 金属结构刷油 | 风管法兰、支吊架刷防锈漆二遍,调和面漆一遍; | kg | 153
防排烟
129 | 轴流通风机 | 排烟风机; 参考型号：HTF-I-10; 38200m3/h，736Pa，11.0KW，1460rpm; 减震装置; 检查接线; 详见设计; | 台 | 1
130 | 碳钢通风 管道 | 镀锌钢板矩形风管周长4米及以下; 钢板厚度1.0mm; 活动及防晃支吊托架制安; 其它详见设计; | ㎡ | 86.8
131 | 碳钢通风 管道 | 镀锌钢板矩形风管周长4米及以下; 钢板厚度1.2mm; 活动及防晃支吊托架制安; 其它详见设计; | ㎡ | 22.6
132 | 碳钢通风 管道 | 镀锌钢板矩形风管周长4米及以上; 钢板厚度1.5mm; 活动及防晃支吊托架制安; 其它详见设计; | ㎡ | 16.6
133 | 静压箱 | 排烟静压箱; 1300*1400*1300; | 个 | 1
134 | 碳钢阀门 | 防火阀BECH; 800*320; | 个 | 2
135 | 碳钢阀门 | 防火阀BECH; 1000*320; | 个 | 2
136 | 碳钢阀门 | 防火阀FDSH; 700*700; | 个 | 1
137 | 碳钢阀门 | 防火阀FDSH; 800*320; | 个 | 2
138 | 碳钢阀门 | 防火阀FDSH; 1000*320; | 个 | 2
139 | 碳钢阀门 | 防火阀FDSH; 1150*400; | 个 | 4
140 | 碳钢阀门 | 防火阀FDSH; 1600*1000; | 个 | 1
141 | 碳钢风口、散 流器、百叶窗 | 双层百叶风口BH; 800*400; | 个 | 4
142 | 碳钢风口、散 流器、百叶窗 | 双层百叶风口BH; 1000*500; | 个 | 1
143 | 碳钢风口、散 流器、百叶窗 | 双层百叶风口BH; 1000*630; | 个 | 1
144 | 碳钢风口、散 流器、百叶窗 | 防雨百叶风口; 1600*1000; | 个 | 1
145 | 碳钢阀门 | 手动开启装置; 含埋管、钢丝绳等全套; | 个 | 6
146 | 挡烟垂壁安装 | 活动式挡烟垂壁; 规格综合考虑; 含固定件、骨架、封堵等; 详见设计; | m | 4.8
147 | 通风管道绝热 | 风管采用表面夹筋铝箔完全封装的硅酸盐纤维防火柔性卷材包裹; 耐火极限、保温厚度等按设计; 综合考虑; 满足验收要求; | m2 | 126
148 | 金属壳体 | 风机、风阀用型钢支架、吊架制安; | kg | 41
149 | 金属结构刷油 | 风管法兰、支吊架刷防锈漆二遍,调和面漆一遍; | kg | 545
新风、空调
150 | 空调器 | 室内机KT-63; 四面出风嵌入式; 制冷量:6.3kw; 制热量:7.0kw; 配电:220v 0.06kw; 噪声限值:27dB(A); 净重:30.0kg; 含控制面板、检查接线; 带冷凝水提升泵; 详见设计; | 台 | 4
151 | 空调器 | 室内机KT-100; 四面出风嵌入式; 制冷量:10.0kw; 制热量:11.2kw; 配电:220v 0.15kw; 噪声限值:34dB(A); 净重:33.4kg; 含控制面板、检查接线; 带冷凝水提升泵; 详见设计; | 台 | 7
152 | 空调器 | 室内机KT-71; 四面出风嵌入式; 制冷量:7.1kw; 制热量:8.0kw; 配电:220v 0.07kw; 噪声限值:28dB(A); 净重:29.0kg; 含控制面板、检查接线; 带冷凝水提升泵; 详见设计; | 台 | 4
153 | 空调器 | 室内机KT-90; 四面出风嵌入式; 制冷量:9.0kw; 制热量:10.0kw; 配电:220v 0.10kw; 噪声限值:30dB(A); 净重:33.4kg; 含控制面板、检查接线; 带冷凝水提升泵; 详见设计; | 台 | 4
154 | 空调器 | 室内机减震装置; | 个 | 76
155 | 空调器 | 室外机KT-1-1; 制冷量:45.0kw; 制热量:50.0kw; 配电:380v 12.12kw; 噪声限值:60dB(A); 净重:273kg; 综合能源效率IPLV(C)≥7.60; 全年性能系数APF>3.80; 含减震装置、检查接线; 详见设计; | 台 | 1
156 | 空调器 | 室外机KT-1-2; 制冷量:28.0kw; 制热量:31.5kw; 配电:380v 6.87kw; 噪声限值:57dB(A); 净重:227kg; 综合能源效率IPLV(C)≥7.60; 全年性能系数APF>3.80; 含减震装置、检查接线; 详见设计; | 台 | 1
157 | 空调器 | 室外机KT-2-1; 制冷量:85.0kw; 制热量:95.0kw; 配电:380v 23.1kw; 噪声限值:64dB(A); 净重:475kg; 综合能源效率IPLV(C)≥7.60; 全年性能系数APF>3.80; 含减震装置、检查接线; 详见设计; | 台 | 1
158 | 空调器 | 全热交换器XF-2000; 风量:2000m3/h; 全压:170Pa; 功率:1.16kW; 重量:182kg; 噪音:57dB; 换热效率:78%; 含控制面板、减震装置、检查接线; 详见设计; | 台 | 2
159 | 柔性接口 | 保温软接; | ㎡ | 3
160 | 碳钢通风 管道 | 镀锌钢板矩形风管周长2米及以下; 钢板厚度0.5mm; 活动及防晃支吊托架制安; 其它详见设计; | ㎡ | 32.1
161 | 碳钢通风 管道 | 镀锌钢板矩形风管周长2米及以下; 钢板厚度0.6mm; 活动及防晃支吊托架制安; 其它详见设计; | ㎡ | 56
162 | 碳钢通风 管道 | 镀锌钢板矩形风管周长2米及以下; 钢板厚度0.75mm; 活动及防晃支吊托架制安; 其它详见设计; | ㎡ | 10
163 | 碳钢阀门 | 电动调节阀; 400*250; | 个 | 2
164 | 碳钢阀门 | 风管蝶阀; 320*120; | 个 | 8
165 | 碳钢风口、散 流器、百叶窗 | 双层百叶风口BH; 800*250; | 个 | 2
166 | 碳钢风口、散 流器、百叶窗 | 防雨百叶风口; 630*320; | 个 | 4
167 | 碳钢风口、散 流器、百叶窗 | 方形散流器C4; 200*200; | 个 | 8
168 | 静压箱 | 静压箱; 500*500*500; | 个 | 8
169 | 通风管道绝热 | 室内空调风管、静压箱保温; 防火的发泡橡塑隔热材料(不燃或难燃B1级); 厚30mm; | m3 | 3.4
170 | 金属壳体 | 风机、风阀用型钢支架、吊架制安; | kg | 285
171 | 金属结构刷油 | 风管法兰、支吊架刷防锈漆二遍,调和面漆一遍; | kg | 677
172 | 铜管 | 内外机连接分歧管、铜管、信号线、冷媒、保温、支架、制冷剂等全套; | m | 375.5
173 | 塑料管 | UPVC冷凝水管; 规格综合考虑; 含配套管件、支吊架、保温等全套; | m | 171.1
174 | 通风工程检测、调试 | 通风空调系统调试费; | 项 | 1
合 计
1 | 脚手架搭拆 |  | 项 | 1
合 计

## 附表3-智能化价格组成明细表
智能建造专业集群虚拟仿真实训基地（西楼）建设项智能化价格组成明细表
序号 | 名称 | 金额（元）
1 | 综合布线系统
2 | 计算机网络系统
3 | 高清视频监控系统
4 | 机房工程系统
5 | 多媒体系统
6 | 室内综合管线
7 | 合计
综 合 布 线 系 统 清 单
序号 | 名称 | 技术参数要求 | 单位 | 数量 | 全费用综合单价 | 合价 | 品牌
一、 | 综合布线系统
1 | 六类非屏蔽信息模块插座 | 六类非屏蔽模块，180° 1) 满足并符合ISO/IEC11801:2011 Ed.2.2、ANSI/EIA-568-C.2标准规定的 Cat.6 / Class E 级要求 2) 规格：RJ45 模块插座，端接方式具备90度或180度打线端接 3）具备T568A和T568B两种通用线序，通用线序标签清晰标注于模块上，安装后免拆卸可灵活改变颜色 4) 接触针部分镀金50μm，可接线径22-26AWG，具有向下兼容性 5) 传输带宽≥250MHz，拔插寿命：≥ 750 次，端接寿命：≥200 次 6) 防火等级：符合UL RATE94-V0； | 个 | 97
2 | 一位内斜口信息面板 | 86型单口面板, 符合UL 94-V0阻燃等级，带防尘盖，背板和面板多层设计，ABS+PC材料满足光泽度和硬度的要求。 | 个 | 97
3 | 六类四对非屏蔽双绞线 | 六类非屏蔽线缆 PVC环保 1) 产品符合并满足ISO/IEC11801:2011 Ed.2.2、ANSI/TIA-568-C.2的标准要求； 2) 线缆内部采用十字隔离骨架，可有效防止因线对之间绞距变化带来的性能下降 3) 芯线导体23AWG，线缆外径6.2(±0.03mm），带宽≥250MHz 4) 支持最高达6次连接的100米链路； 5) 线缆外皮护套PVC，满足不同区域需求 6）通过国内信息产业部信道测试要求 | 305m/箱 | 19
4 | 24口六类非屏蔽模块式配线架（不含模块） | 模块化配线架 , 六类屏蔽/非屏蔽配线架，1U，24口，空配线架，黑色，性能符合ISO/IEC11801:2011 Ed.2.2、ANSI/EIA-568-C.2标准规定的 Cat.6 / Class E 级要求，ABS材质，带有接地线屏蔽适应，背部自带理线器 防火等级：符合UL RATE94V-0 | 个 | 5
5 | 六类非屏蔽信息模块插座 | 六类非屏蔽模块，180° 1) 满足并符合ISO/IEC11801:2011 Ed.2.2、ANSI/EIA-568-C.2标准规定的 Cat.6 / Class E 级要求 2) 规格：RJ45 模块插座，端接方式具备90度或180度打线端接 3）具备T568A和T568B两种通用线序，通用线序标签清晰标注于模块上，安装后免拆卸可灵活改变颜色 4) 接触针部分镀金50μm，可接线径22-26AWG，具有向下兼容性 5) 传输带宽≥250MHz，拔插寿命：≥ 750 次，端接寿命：≥200 次 6) 防火等级：符合UL RATE94-V0； | 个 | 120
6 | 3米六类非屏蔽RJ45跳线 | 六类非屏蔽软跳线，3米, 环保PVC 1) 传输带宽超过250MHZ，导体为24AWG的多股软跳线，颜色可选，长度可定制 2) 性能标准：符合TIA/EIA-568C.2和ISO/IEC 11801 Ed2.0规范。 3) 内部3叉插针水晶头设计，水晶头内带线托，分离线对，提高传输性能 4）RJ45接头内插针镀金厚度为50μm；保证至少1000次插接； | 根 | 120
7 | 1U封闭滑槽式理线架 | 带盖板理线器，1U 19英寸机架或机柜安装，ABS+PC材质，厚度大于1.2mm，适合高密度布线使用 可容纳大于24根跳线，线槽带过线孔，方便施工和日常理线管理 | 个 | 5
二 | 小计
计 算 机 网 络 系 统 清 单
序号 | 名称 | 技术参数要求 | 单位 | 数量 | 全费用综合单价 | 合价 | 品牌
一、 | 业务网
1 | 核心交换机 | 交换机主机,支持24个10/100/1000BASE-T端口(含8个SFP Combo),4个1G/10GBASE-X SFP Plus端口,1个Slot 交换容量598Gbps/5.98Tbps，包转发率222Mpps | 套 | 1
2 | 8口POE交换机 | 交换机主机,支持8个10/100/1000-T PoE+电口(AC 125W),支持2个1000BASE-X SFP端口,支持AC | 台 | 1
3 | 8口接入交换机 | 交换机主机,支持8个10/100/1000BASE-T电口,支持4个1000BASE-X SFP端口,支持AC | 台 | 1
4 | 48口接入交换机 | 交换机主机,支持48个10/100/1000BASE-T电口,4个1G/10G BASE-X SFP+端口,支持AC | 台 | 2
5 | 吸顶AP | 内置天线双频四流802.11ax/ac/n面板型无线接入点-FIT | 台 | 2
6 | 吸顶高密AP | 采用三频设计，两个5GHz射频卡，一个可以灵活选择2.4GHz或5GHz，最大支持三个5GHz射频工作，可同时工作在802.11a/b/g/n/ac/ac wave2/ax模式。 | 台 | 4
7 | 无线控制器 | 10端口千兆+2SFP Plus无线控制器(含授权） | 套 | 1
8 | 千兆单模光模块 | 光模块-SFP-GE-单模模块-(1310nm,10km,LC) | 个 | 8
二、 | 设备网
1 | 8口接入交换机 | 交换机主机,支持8个10/100/1000BASE-T电口,支持4个1000BASE-X SFP端口,支持AC | 台 | 1
2 | 千兆单模光模块 | 光模块-SFP-GE-单模模块-(1310nm,10km,LC) | 个 | 2
三 | 小计
高 清 视 频 监 控 系 统 清 单
序号 | 名称 | 参数 | 单位 | 数量 | 全费用综合单价 | 合价
一、 | 前端设备
1 | 半球摄像机 | 传感器类型：1/3英寸CMOS； 像素：400万； 最大分辨率：2560×1440； 最低照度：0.01lux（彩色模式）；0.001lux（黑白模式）；0lux（补光灯开启）； 最大补光距离：50m（红外）30m（暖光）； 补光灯：1颗（红外灯）；1颗（暖光灯）； 镜头类型：定焦； 镜头焦距：2.8mm； 镜头光圈：F1.6； 视场角：水平：94°；垂直：52°；对角：111°； 智能编码：H.264：支持；H.265：支持； 宽动态：支持； 内置MIC：支持，内置1个MIC； 报警事件：网络断开；IP冲突；非法访问；动态检测；视频遮挡；音频异常侦测；安全异常； 接入标准：ONVIF（Profile S & Profile T）；CGI；GB/T28181-2022；大华云联； 预览最大用户数：6个（总带宽：24M）； 供电方式：DC12V/PoE； 防护等级：IP67 | 台 | 7
2 | 摄像机电源 | DC12V10A | 个 | 2
二、 | 机房设备
1 | 16路网络硬盘录像机 | 主处理器：工业级微控制器； 操作系统：嵌入式Linux操作系统； 操作界面：WEB方式，本地GUI操作； 接入路数：16路； 硬盘接口：2个SATA，单盘最大16T。硬盘的最大容量随环境温度而变化。； 分辨率：32MP;24MP;16MP; 12MP; 8MP; 6MP; 5MP; 4MP; 3MP; 1080p; 960p; 720p; D1; CIF； 解码能力：不开智能：2路32M@20fps; 2路24M@20fps; 4路 16 MP@30fps; 5路 12 MP@30fps; 8路 8 MP@30fps; 12路 5 MP@30fps; 16路 4 MP@30fps开智能：1路 32 MP@20fps; 1路 24 MP@20fps; 2路 16 MP@30fps; 4路 12 MP@30fps; 4路 8 MP@30fps; 8路 5 MP@30fps; 12路 4 MP@30fps； 多路回放：最大支持16路回放； 报警输入：4路； 报警输出：2路； 画面分割：主屏: 1/4/8/9/16辅屏: 1/4/8/9/16； 前智能分析：支持前智能人脸检测、人像检测、人脸识别、周界防范、视频结构化（人、车、非机动车）、SMD、立体行为分析、人群分布、人数统计、车牌识别、热度图、车辆密度； 后智能分析：支持后智能人脸检测、人脸识别、周界防范、SMD； 音频输入：1路，RCA接口； 音频输出：1路，RCA接口； HDMI接口：1个； VGA接口：1个； 人脸检测前智能性能（路数）：16路； 人脸检测后智能性能（1080P）(路数)：2路，单路同时最多检测12张人脸； 人脸识别前智能性能（路数）：16路； 人脸识别后智能性能（1080P）(路数)：1、前端人脸检测+后端人脸比对支持16路，图片流人脸16张/秒2、后端人脸检测+后端人脸比对支持2路，视频流人脸12张/秒； 结构化前智能性能（路数）：8路 | 台 | 1
2 | 8T硬盘 | 单盘容量：8TB； 硬盘接口：SATA； 转速：7200RPM； 缓存：256MB | 块 | 2
3 | 客户端电脑 | i5处理器及以上,硬盘1T，内存8G,双网卡,操作系统Windows7旗舰版64/WINdows10专业版64位，显示器分辨率1920*1080 | 台 | 1
三、 | 辅材
1 | 辅材 | 水晶头、防雷拖线板、光纤终端盒、耦合器、膨胀螺丝、电源插座等 | 批 | 1
四 | 小计
机 房 工 程 系 统 清 单
序号 | 名称 | 技术参数要求 | 单位 | 数量 | 全费用综合单价 | 合价 | 品牌
一、 | 1F设备间基础设施建设
1 | 防静电钢质架空地板 | 600*600*35mm | 平方 | 16
2 | PDU插排 | NKP-DY-U-32A | 个 | 4
3 | 服务器机柜 | 600×1000×2000mm | 个 | 2
二 | 小计
多 媒 体 系 统 清 单
序号 | 名称 | 技术参数要求 | 单位 | 数量 | 单价 | 合价 | 品牌
一、 | 2F专业虚仿中心
1、 | 音频扩声系统
1 | 一体化管理平台 | 1）支持4路DB9可编程串行通讯口(RS-232)、3路7 PIN可编程串行通讯口(RS-232/422/485)、8路RELAY、8路IR/RS232复用串口、8路I/0接口、1路RJ45控制接口控制其它设备; 2）支持8路话筒/线路输入，8路话筒/线路输出， 3）1路USB音频录播，支持5A音频算法、48V幻像供电压声器、限幅器; 4）支持8路HDMI1.4输入，8路HDMI1.4输出，支持无缝切换、分辨率更改、音频解嵌输出; 5）支持Windows、lOS、Android、鸿蒙、麒麟等系统控制终端，支持WEB控制; | 台 | 1
2 | 混音器 | 1)模拟输入通道：8 2)模拟输出通道：8 3)处理器:ADI SHARC 21489@450 MHz SIMD； 4)采样率:48 kHz，± 100 ppm; THD+N:<-95dB@17dBu 5)输入动态范围：113dB 6)输出动态范围：113dB 7)处理模块为可配置式，根据需求自由更换； 8)提供8台设备同时在线操作； 9)内置一进一出的USB声卡，支持音乐播放、录制和软视频会议 10)独立通道的AFC（反馈抑制），采用陷波式算法，传声增益提升幅度：10dB;噪声抑制（ANS），信噪比提升18dB;闪避器(Ducker)；噪声增益补偿器(ANC)增益共享自动混音(AMC)、门限自动混音（Gate Mixer）； 11)提供终端用户订制操作界面，最大支持30台设备同一个界面管理； 支持摄像跟踪； 12)具有8路GPIO； 13)具有中央控制功能，支持RS232、RS485、UDP三种控制方式，可对系统中的电源、信号切换、环境控制、音频等整体控制，实现一键开启系统所需要的功能。 | 台 | 1
3 | 吸顶音箱 | 1）紧凑型，两分频； 2）低频单元 165mm 6.5"单元； 高音单元 25mm 1"单元,同轴旋转丝膜高音单元； 3）频率响应 56 Hz - 20 kHz； 4）标称阻抗 8Ω； 5）峰值功率 200W； 6）RMS实际功率 60 W； 7）灵敏度:>90 dB； 8）开孔尺寸207mm直径； | 只 | 8
4 | 双通道功率放大器 | 1）立体声模式（双信道同时驱动）：300W（8Ω），450W（4Ω）； 2）总谐波失真：<0.025%@8Ω 1KHz； 3）信噪比：>110dB； 4）输入灵敏度：0.775V/1.44V； 5）输入阻抗：20K/10K； 6）阻尼系数：>300@8Ω； 7）频率响应：20Hz~20 kHz，+0/-0.5dB 1W/8Ω； 8）转换速率：>30 V/us； 9）保护功能：高温保护,直流保护,短路保护，软启动保护，过载保护； | 台 | 2
5 | 路由器 | 1）支持网络，触摸屏与中控主机建立通讯连接 | 台 | 1
6 | 平板 | 1）6G+128G WiFi版 2）屏幕尺寸：10.95英寸 3）分辨率：2560*1600 4）支持IPv6：支持IPv6 5）系统：HarmonyOS | 台 | 1
2、 | 会议发言系统
1 | 一拖二无线手持话筒 | 1）面板采用双色LCD液晶显示屏，一目了然显示各项功能数据。 2）接收机以飞梭旋钮取代传统的按键操作。 3）数字导频及噪音抑制技术，提升信号稳定性，有效去除无线射频干扰。 4）具备可使用传输频道搜索功能，拥有互不干扰的频率可以设定及变换。 5）自动选讯接收技术，消除短讯，延长接收距离及稳定性。 6）红外自动同步技术，可自动快速的与发射器对频。 7）频率自动扫描功能，可查看实时频率干扰信号，并快速搜索不受干扰的频道； 8）可选配手持发射器和腰包发射器。 技术参数： 系统： 工作范围：100m 音频响应：20Hz-18KHz 总谐波失真：＜0.7%（@AF1KHz，RF46dBu） 频率范围：UHF603-699MHz 信噪比：≥105dB 频率稳定性：± 0.005% 振荡方式：PLL 锁相回路频率控制 接收机： 通道数：双通道 预设通道数：32个 频带宽度：30MHz 操作电压：DC-12V-1A 手持发射器： 咪芯：动圈式, 心型指向性 谐波辐射：＜-65dBm 频带宽度：120MHz 射频输出功率：10mW 电源要求：2只AA（LR6）碱性电池 电流消耗：90mA 电池使用时间：可达7小时 | 套 | 1
2 | 垂吊式麦克风 | 1)微型电容话筒 2)传感器类型: 电容 3)拾音模式: 心形 4)频率响应自: 50 Hz频率响应至: 17 KHz 5)灵敏度(dBV/Pa): -35 dBV/Pa; 6)等效自噪:28.0 dB(A) 7)声压:心形: 124.2 dB | 只 | 9
3 | 安装支架 |  | 只 | 9
4 | 多媒体桌插 | 音频*1，HDMI*1，网络*2，卡龙*1 | 只 | 1
3、 | LED大屏系统
1 | 室内表贴全彩P1.86 3200mm*2080mm | 1.★像素间距1.86mm，表贴三合一 2.▲视角：水平视角≥170°，垂直视角≥170° 3.亮度均匀性(校正后)≥99.5% 4.亮度 ≥1000 nits 5.对比度≥5500:1 7.色温：2000K—18000K 可调 8.▲亮度鉴别等级:符合 SJ/T 11141-2017 标准 C 级，Bj≥20 9.色温误差≤200K 10.色度均匀性：±0.002Cx, Cy 之内 11.▲回扫线或频闪现象、图像均匀性、大面积色彩还原、运动图像清晰度、静态图像清晰度根据 SJ/T 11590-2016 LED 显 示屏图像质量主观评价方法检 测结果评分：5分；主观评价为 优 12.色坐标：白场色坐标符合SJ/T 11141-2017 5.10.5 规定 13.▲基色主波长误差:符合 SJ/T11141-2017 标准 C 级；△λD≤5nm 14.▲亮度可调:0-100%无级可调，支持手动/自 动/程控三种调节方式 15.支持通过配套软件调节刷新率 的设置选项，刷新率 1920Hz—3840Hz 16.▲换帧频率：60Hz,支持 120Hz 等 3D 显示技术 17.▲低亮高灰：1、支持PWM灰阶控制技术提升 低灰视觉效果2、支持软件实现不同亮度情况 下，灰度8-16bit任意设置， 0-100亮度时,8-16bits任意灰度设置；3、100%亮度时，16bits灰度； 20%亮度时，≥14bits灰度4、支持18bits灰度 (16bit+2bit)模式 18.彩色信号处理≥16bit 19.功耗：峰值≤300W/m2平均≤120W/m2 20.稳定性：支持7×24小时连续工作 21.▲电源平均效率：功率因数(PF) 98. 5% 转换效率88%电源具备PFC功能 22.接地电阻单个模组接地电阻不大于0.1Ω 23.▲抗电强度：试验电压3kV/50Hz，保持 1min,不应出现飞弧和击穿现象 24.绝缘电阻：在显示屏输入插座端或电源引 入端子与外壳裸露金属部件之 前的绝缘电阻在正常大气条件 下应≥100MΩ，湿热条件下应≥2MΩ 25.▲能源效率≥ 3.2cd/W 26.睡眠功耗：点间距＞2.5 ，≤100W/m2 ； 点间距≤2.5 ，≤150W/m2 27.▲屏幕温升：最高亮度(白平衡)持续工作4 小时，模组表面温升小于18K 28.SELV电路 故障测试：在正常工作条件下和出 现单一故障后,SELV电 路所呈现的电压可以接触的安全电压 29.光生物安全：皮肤和眼睛的光化学紫外危害曝辐射值、眼睛的紫外危害曝辐射值、宽波段的光源对视网膜危害、蓝光对皮肤表面及角 膜和视网膜的曝辐射值、眼睛的红外辐射危害曝辐射值、皮肤热危害曝辐射值检测，应属无危害类 30.人眼视觉舒适度(VICO)符合视觉舒适度1级，基本无疲劳感。 31.屏体正面为哑黑处理，反光率≤2% 32.高温、高湿存储：将受试样品放入60°C, 85%RH环境中放置4h, 再恢复到常温。试验后 受试样品外观结构和功能均应正常 33.▲所投LED显示屏具备3C认证证书 34.▲系统加密：具有信号加密传输功能，支持控制器与屏体之间信号加密传输功能，防止网络恶意入侵 35.▲所投LED显示屏符合TIRT-GK-JS-77-2022《室内LED显示终端HDR特性认证技术规范》，并附产品认证证书 36.▲所投LED显示屏屏制造商符合ISO 37001:2016《反贿赂管理体系要求及使用指南》标准要求，获得《反贿赂管理体系认证证书》。提供经国家认证认可监督管理委员会认证机构颁发的在有效期内的证书复印件和官网截图并加盖制造商公章 37.▲所投LED显示屏制造商具备较好的个人信息安全管理能力和隐私管理保护能力，能提供ISO/IEC 27701隐私信息管理体系认证证书，提供经国家认证认可监督管理委员会认证机构颁发的在有效期内的证书复印件和官网截图并加盖制造商公章 38.▲为了考虑显示屏中LED芯片的散热效果，提高LED显示屏的亮度、密度以及使用寿命，所投LED显示屏具有导热垫板及其制造方法的，提供相关知识产权证明文件并加盖制造厂家公章 39.▲为了保证产品的质量，保护灯珠避免被外力撞击，提高灯珠的使用寿命，所投LED显示屏需具有相关知识产权证明文件并加盖制造厂家公章 注:打”★””▲”项参数须提供国家认可的第三方权威检测机构出具的且具有CNAS、CMA许可的检测报告并加盖原厂公章； | 平方 | 7.37
2 | 大屏电源 | 200W5V40A | 台 | 24
3 | 三芯护套线 | 45—65公分 | 根 | 26
4 | 接收卡 | 1、单卡最大带载 512×384像素，最多支持 24 组RGB 并行数据； 2、采用 12 个标准HUB75接口，具有高稳定性和高可靠性，适用于多种环境的搭建； 3、支持逐点亮色度校正，可以对每个灯点的亮度和色度进行校正，有效消除色差，使整屏的亮度和色度达到高度均匀一致，提高显示屏的画质 4、支持画面90°倍数旋转。 7、快速亮暗线调节在调试软件上进行快速亮暗线调节，快速解决因箱体及模组拼接造成的显示屏亮暗线，调节过程中即时生效，简单易用。 8、配合支持 3D 功能的独立主控，在软件或独立主控的操作面板上开启 3D 功能，并设置 3D 参数，使画面显示 3D 效果。 9、★Mapping功能开启，每个箱体上会显示数字，清楚告诉您当前箱体是哪个网口下的哪张接收卡，直观的看到显示屏连接状况。从此让箱体排查变得轻松简单，快速定位问题箱体，再也无需再爬上爬下，根据走线更改连屏文件即可（需要提供第三方检测机构出具的CNAS、 CMA、ilac-MRA的检测报告 ，需加盖生产厂家公章） 10、可以将指定图片设置为显示屏的开机、网线断开或无视频源信号时的画面或者最后一帧画面 11、★可以监测自身的温度和电压，无需其他外设，在软件上可以查看接收卡的温度和电压，检测发送设备与接收卡间或接收卡与接收卡间的网络通讯质量，记录错误包数，协助排除网络通讯隐患，（需要提供第三方检测机构出具的CNAS、 CMA、ilac-MRA的检测报告 ，需加盖生产厂家公章） 12、支持5pin 液晶模块，用于显示接收卡的温度、电压、单次运行时间和总运行时间。 13、支持可以回读接收卡的固件程序并保存到本地，软件可以回读接收卡配置参数并保存到本地 14、通过主备冗余机制增加接收卡间网线级联的可靠性。主备级联线路中，当其中一条线路出现故障时，另一条线路会即时工作，保证显示屏正常工作 15、通过软件在接收卡上保存两份接收卡配置参数，其中一份作为备份参数， 16、★可配合多功能卡，实现当温度高于设定值时，自动断电，或打开风扇空调降低温度，保证屏体安全（需要提供第三方检测机构出具的CNAS、 CMA、ilac-MRA的检测报告 ，需加盖生产厂家公章） 17、★为保证产品的智能化，需提供智能LED显示屏运行状态监控系统和监控方法相关证书复印件，加盖生产厂家公章； 18、★RGB独立Gamma调节技术增加调节维度，通过对“红 Gamma”、“绿 Gamma”、“蓝 Gamma”分别进行调节，有效控制显示屏低灰不均匀、白平衡漂移等问题，使画面更加真实，提高色彩调节的灵活性，（需要提供第三方检测机构出具的CNAS、 CMA、ilac-MRA的检测报告 ，需加盖生产厂家公章） 19、★可以监测自身的温度和电压，无需其他外设，在软件上可以查看接收卡的温度和电压，检测发送设备与接收卡间或接收卡与接收卡间的网络通讯质量，记录错误包数，协助排除网络通讯隐患，（需要提供第三方检测机构出具的CNAS、 CMA、ilac-MRA的检测报告 ，需加盖生产厂家公章） 20、★在软件上可以将指定图片设置为显示屏的开机画面、网线断开或无视频源信号时的画面 21、接收卡出厂时保存了两份应用程序，以防程序更新过程异常导致的接收卡死锁问题（需要提供第三方检测机构出具的CNAS、 CMA、ilac-MRA的检测报告 ，需加盖生产厂家公章） 22、★为保证产品的稳定性，需提供出厂出货检验报告和合格证复印件并加盖公章； 23、★为保证售后的持续性，需提供厂家售后服务承诺书和项目授权书加盖厂家公章； | 张 | 23
5 | 视频处理器 | 1、支持多达 5 路输入接口，包括 1 路 DVI，1 路 HDMI1.3，1 路 VGA，1 路 USB 播放，1 路 CVBS，1 路选配扩展子卡。 2、支持窗口位置、大小调整及窗口截取功能。 3、扩展子卡安装后支持使用鼠标或键盘进行控制和手机电脑等无线投屏。 4、支持输入源一键切换。 5、支持外置独立音频。 6、支持 DVI、HDMI 的输入分辨率预设及自定义调节。 7、支持画面一键全屏缩放、点对点显示、自定义缩放三种缩放模式。 8、支持快捷点屏，简单操作即可完成屏体配置。 9、支持 4 个网口输出，最大带载 260 万像素，最大宽度 3840 像素，最大高度 1920 像素。 10、支持创建 6 个用户场景作为模板保存，可直接调用，方便使用。 11、支持通过 RS232 协议连接中控设备。 12、支持屏体参数调整，例如亮度、Gamma 等 13、一个直观的 LCD 显示界面，清晰的按键灯提示，简化了系统的控制 14、★为保证产品的稳定性，需提供出厂出货检验报告和合格证复印件并加盖公章； 15、★为保证售后的持续性，需提供厂家售后服务承诺书和项目授权书加盖厂家公章； 16、★为保证硬件与软件系统的切合稳定性，需提供二合一视频控制器嵌入式软件著作权证书复印件并加盖厂家公章； 17、★提供ISO9001质量管理体系认证证书复印件并加盖厂家公章； 18、★为保证产品质量达标，提供中国质量认证中心、CCC、CQC中国国家强制性产品认证证书； 19、★为确保产品功能完整性，提供防火、输入输出接口、分辨率调节、带载能力、快捷点屏、一键缩放、场同步、扩展子卡、优盘播放等第三方 ilac-MRA、CNAS、CTS、MA产品功能检测报告； 20、★保证产品安全使用，操作人员接触区无可接触的能量危险，无裸露的电压危险部件在维修人员接触区域，设备内电容器的放电、Up=389Vp，1 秒后 0V（需要提供第三方检测机构出具的CNAS、 CMA、ilac-MRA的检测报告 ，需加盖生产厂家公章） 21、★设备的接地和连接保护措施，可触及导体部件已经可靠接入保护接地，设备内的保护接地导体和保护连接导体中的元器件未串接开关或过流保护装置，并且所有的接地装置通过耐腐蚀性测试（需要提供第三方检测机构出具的CNAS、 CMA、ilac-MRA的检测报告 ，需加盖生产厂家公章） 22、★为保证产品具备电气绝缘能力，绝缘材料未使用石棉或者吸湿性材料用于绝缘，同时通过在25℃,93%R.H的环境下经过,48h的湿热处理（需要提供第三方检测机构出具的CNAS、 CMA、ilac-MRA的检测报告 ，需加盖生产厂家公章） 23、★保证产品结构以及机械强度在使用过程中无风险，设备需要通过冲击试验、经受 750mm 高度不同方向跌落 3 次跌落试验测试，无危险呈现（需要提供第三方检测机构出具的CNAS、 CMA、ilac-MRA的检测报告 ，需加盖生产厂家公章） | 台 | 1
6 | 框架结构 | 定制 | 套 | 1
7 | 配电箱 | 10KW | 套 | 1
二、 | 辅材
1 | 1.6米机柜 | 1.6米机柜 | 台 | 1
2 | 两芯音箱线 | 两芯音箱线 | 米 | 200
3 | 六类屏蔽网线 | 六类屏蔽网线 | 米 | 305
4 | 话筒线 | 话筒线 | 米 | 150
5 | HDMI2.0有源光缆 | 光纤传输无需外部供电即插即用，接头内置芯片，4K高清超远传输，信号稳定不受电磁干扰，有方向性，20米 | 条 | 1
6 | HDMI线5米 | HDMI线5米 | 条 | 4
7 | 包含设备线缆连接跳线、接插件等，满足现场使用功能需求。 | 接插件、专用插座、专用数据插座等 | 批 | 1
三 | 小计
室 内 综 合 管 线 系 统 清 单
序号 | 名称 | 技术参数要求 | 单位 | 数量 | 全费用综合单价 | 合价 | 品牌
一、 | 综合管线
1 | 穿线管 | JDG20 | 米 | 1000
2 | 穿线管 | JDG25 | 米 | 400
3 | 穿线管 | JDG32 | 米 | 50
4 | 监控电源线 | RVV2*1.5 | 米 | 350
5 | 镀锌桥架（含铁构件等） | 200*100 | 米 | 85
二 | 小计